## Ejercicio de dosificación
DOSIFICACIÓN DE HORMIGÓN CONSTRUCCIÓN DE UNA VIVIENDA
Características del hormigón a elaborar:
Hormigón G20(90) 40,8
Cemento Melón grado corriente
Buenas condiciones de elaboración
La estructura es sometida a ambientes salinos
Estructura de Hormigón armado de 12 cm de espesor
Recubrimiento de 2,5 cm
Densidad Real Saturada Superficialmente Seca de la arena y la gravilla 2650 Kg/m3
60% de grava y 40% de arena
1. Dosificación por NCH 170
PASO 1. Resistencia Media Requerida
FACTOR ESTADÍSTICO (t)
VALOR ESTIMADO S
fc
fr
PASO 2. Relación agua cemento
Por resistencia (recordar interpolar)
R w/c
Por durabilidad
R w/c
R w/c Final (escoger valor menor)
PASO 3. Volumen estimado de agua de amasado
W agua de amasado (m3)
W agua de amasado (lts)
PASO 4. Dosis de cemento
C (Dosis de cemento)
PASO 5. Determinar el volumen de aire
u aire promedio atrapado (m3)
PASO 6. Dosis de Áridos
At Dosis de árido (kg)
Gravilla (kg)
Arena (kg)
Tabla de dosificación según Nch 170
Cemento (kg)
Agua (Lts)
Gravilla (kg)
Arena (kg)
Densidad (kg/m3)
2. Dosificacion por M3
Tabla de dosificación por m3
Cemento (kg)
Agua (Lts)
Gravilla (kg)
Arena (kg)
Densidad (kg/m3)
3. Dosificación por saco de cemento
Tabla de dosificación por saco de cemento
Cemento (25 kg)
Agua (Lts)
Gravilla (kg)
Arena (kg)
Densidad (kg/m3)